## Board
1 | 2 | 3 | 4 | 5 | 6 | 7 | = Position (ft.) |  |  |  | Min t = | -1.0472 |  | t | x(t) | y(t) | rr(t) | 12 y(t) |  | Start | End | Step size |  | rr^M*SIN(t)
6 | 9.2 | 10.5 | 10.5 | 10 | 7.8 | 0 | = Width (in.) | L = | 7 | 140 | Max t = | 1.0472 |  | -1.0472 | 5.8893e-05 | -0.00020306 | 2.4184e-06 | -0.0024368 | [5 empty] | -0.00010139
0.5 | 0.76667 | 0.875 | 0.875 | 0.83333 | 0.65 | 0 | = Width (ft.) | W = | 10.68 |  | x(t) = | L*rr^N*cos(t) | 0.10537 | -1.0402 | 0.10537 | -0.095547 | 0.015996 | -1.1466 | N >> | 50 | 100 | 5 | These are 100 times the N and M values. | -0.047707
[8 empty] | N = | 0.85 | 85 | y(t) = | W*rr^M*sin(t)/k | -0.15372 | -1.0332 | 0.19088 | -0.15372 | 0.031739 | -1.8446 | M >> | 50 | 100 | 5 |  | -0.076751
X = | 84 | <Enter X-value (in) |  |  |  | Actual Length (ft) = | 7 | M = | 0.7 | 70 | rr(t) = | (2/3)*sin(3*t)/sin(2*t) | 0.047238 | -1.0263 | 0.27077 | -0.2022 | 0.047238 | -2.4264 | [5 empty] | -0.10096
Y = | 0.012213 | inches |  |  |  | Actual 1/2-Width (in) = | 10.68 | k = | 5.3326 | Magic Number |  |  |  | -1.0193 | 0.34747 | -0.24494 | 0.0625 | -2.9392 |  | Note: |  |  |  | -0.1223
[6 empty] | Max. Error (in) = | 0.1518 | << half-Width Error | Max. Error in full-Width is about 2 / 8 inches |  |  |  |  | -1.0123 | 0.42206 | -0.2836 | 0.077534 | -3.4031 |  | When you click the Best? button, you go through a set of parameter values, namely: |  |  |  | -0.1416
[6 empty] | at inches = | 48 | [6 empty] | -1.0053 | 0.49514 | -0.31911 | 0.092346 | -3.8293 |  | N: from 0.50 to 1.00 in steps of 0.05 |  |  |  | -0.15933
[14 empty] | -0.99833 | 0.56707 | -0.35205 | 0.10694 | -4.2246 |  | M: from 0.50 to 1.00 in steps of 0.05 |  |  |  | -0.17578
[14 empty] | -0.99135 | 0.63812 | -0.38283 | 0.12133 | -4.594 |  | You can change these in cells W3 to Y4 |  |  |  | -0.19115
[14 empty] | -0.98436 | 0.70845 | -0.41174 | 0.13551 | -4.9408 |  | Also, the Width W may be modified slightly to decrease the Max. Error. |  |  |  | -0.20558
[14 empty] | -0.97738 | 0.7782 | -0.43898 | 0.14949 | -5.2678 | [5 empty] | -0.21919
[14 empty] | -0.9704 | 0.84748 | -0.46474 | 0.16329 | -5.5769 | [5 empty] | -0.23205
[14 empty] | -0.96342 | 0.91635 | -0.48915 | 0.17689 | -5.8698 | [5 empty] | -0.24424
[14 empty] | -0.95644 | 0.98488 | -0.51233 | 0.19031 | -6.148 |  | PS: |  |  |  | -0.25581
[14 empty] | -0.94946 | 1.0531 | -0.53437 | 0.20355 | -6.4125 |  | When you have a shape you like, you can open the MS Paint program. |  |  |  | -0.26682
[14 empty] | -0.94248 | 1.1211 | -0.55536 | 0.21661 | -6.6643 | [5 empty] | -0.27729
[14 empty] | -0.9355 | 1.1889 | -0.57535 | 0.22951 | -6.9042 |  | Then click this button >>> |  |  |  | -0.28728
[14 empty] | -0.92851 | 1.2565 | -0.59441 | 0.24224 | -7.133 | [5 empty] | -0.29679
[14 empty] | -0.92153 | 1.3239 | -0.6126 | 0.2548 | -7.3512 |  | Then you can paste the template onto a blank Paint page. |  |  |  | -0.30588
[14 empty] | -0.91455 | 1.3911 | -0.62996 | 0.26721 | -7.5595 | [5 empty] | -0.31454
[14 empty] | -0.90757 | 1.4582 | -0.64653 | 0.27946 | -7.7584 | [5 empty] | -0.32282
[14 empty] | -0.90059 | 1.5251 | -0.66235 | 0.29156 | -7.9482 | [5 empty] | -0.33071
[14 empty] | -0.89361 | 1.592 | -0.67745 | 0.3035 | -8.1293 | [5 empty] | -0.33825
[14 empty] | -0.88663 | 1.6587 | -0.69186 | 0.3153 | -8.3023 | [5 empty] | -0.34545
[14 empty] | -0.87965 | 1.7252 | -0.7056 | 0.32696 | -8.4672 | [5 empty] | -0.35231
[14 empty] | -0.87266 | 1.7917 | -0.71872 | 0.33848 | -8.6246 | [5 empty] | -0.35886
[14 empty] | -0.86568 | 1.858 | -0.73121 | 0.34985 | -8.7746 | [5 empty] | -0.3651
[14 empty] | -0.8587 | 1.9243 | -0.74312 | 0.36109 | -8.9174 | [5 empty] | -0.37104
[14 empty] | -0.85172 | 1.9904 | -0.75445 | 0.3722 | -9.0534 | [5 empty] | -0.3767
[14 empty] | -0.84474 | 2.0564 | -0.76523 | 0.38317 | -9.1828 | [5 empty] | -0.38208
[14 empty] | -0.83776 | 2.1222 | -0.77547 | 0.39402 | -9.3057 | [5 empty] | -0.3872
[14 empty] | -0.83078 | 2.188 | -0.78519 | 0.40473 | -9.4223 | [5 empty] | -0.39205
1 | Enter the positions along the board in cells A1 to G1 … in feet. | [10 empty] | You can generate a |  | -0.8238 | 2.2536 | -0.7944 | 0.41532 | -9.5328 | [5 empty] | -0.39665
2 | Enter the half-widths along the board in cells A2 to G2 … in inches. (That'll generate a bunch of green circles on the template.) | [10 empty] | random board here: |  | -0.81681 | 2.3191 | -0.80312 | 0.42579 | -9.6374 | [5 empty] | -0.401
3 | Play with the sliders near cells K2 to K5. (The Width, W, will stay put … tho' minor adjustments may be made when you click on Best?) | [12 empty] | -0.80983 | 2.3844 | -0.81135 | 0.43613 | -9.7362 | [5 empty] | -0.40511
or | [13 empty] | -0.80285 | 2.4496 | -0.81912 | 0.44636 | -9.8294 | [5 empty] | -0.40899
4 | Click this button: |  |  |  | then go for a coffee while the parameters are varied. | [8 empty] | -0.79587 | 2.5147 | -0.82643 | 0.45646 | -9.9171 | [5 empty] | -0.41264
| That'll get close to the best parameters. Then you can make small adjustments to the sliders to see if you can improve upon them. | [12 empty] | -0.78889 | 2.5796 | -0.83329 | 0.46645 | -9.9995 | [5 empty] | -0.41607
| With each adjustment, the maximum error in the half-width is given in cell H7. | [12 empty] | -0.78191 | 2.6443 | -0.83971 | 0.47633 | -10.0766 | [5 empty] | -0.41927
When the smoke has cleared, you can type in a position along the board (in inches), in cell B5. | [13 empty] | -0.77493 | 2.7089 | -0.84571 | 0.48609 | -10.1485 | [5 empty] | -0.42227
You'll get the corresponding half-width for the surfboard curve, in cell B6. | [13 empty] | -0.76795 | 2.7733 | -0.85129 | 0.49573 | -10.2155 | [5 empty] | -0.42505
[14 empty] | -0.76096 | 2.8375 | -0.85646 | 0.50527 | -10.2775 | [5 empty] | -0.42764
[14 empty] | -0.75398 | 2.9015 | -0.86123 | 0.51469 | -10.3348 | [5 empty] | -0.43002
[14 empty] | -0.747 | 2.9653 | -0.86561 | 0.52401 | -10.3873 | [5 empty] | -0.4322
[14 empty] | -0.74002 | 3.0289 | -0.8696 | 0.53321 | -10.4352 | [5 empty] | -0.4342
[14 empty] | -0.73304 | 3.0923 | -0.87321 | 0.54231 | -10.4786 | [5 empty] | -0.436
[14 empty] | -0.72606 | 3.1555 | -0.87646 | 0.55131 | -10.5175 | [5 empty] | -0.43762
[14 empty] | -0.71908 | 3.2185 | -0.87934 | 0.5602 | -10.552 | [5 empty] | -0.43906
[14 empty] | -0.7121 | 3.2812 | -0.88186 | 0.56899 | -10.5823 | [5 empty] | -0.44032
[14 empty] | -0.70511 | 3.3436 | -0.88403 | 0.57767 | -10.6084 | [5 empty] | -0.4414
[14 empty] | -0.69813 | 3.4059 | -0.88585 | 0.58626 | -10.6303 | [5 empty] | -0.44231
[14 empty] | -0.69115 | 3.4678 | -0.88734 | 0.59474 | -10.6481 | [5 empty] | -0.44305
[14 empty] | -0.68417 | 3.5295 | -0.88849 | 0.60312 | -10.6619 | [5 empty] | -0.44363
[14 empty] | -0.67719 | 3.5909 | -0.88932 | 0.6114 | -10.6718 | [5 empty] | -0.44404
[14 empty] | -0.67021 | 3.652 | -0.88982 | 0.61959 | -10.6778 | [5 empty] | -0.44429
[14 empty] | -0.66323 | 3.7128 | -0.89 | 0.62767 | -10.68 | [5 empty] | -0.44438
[14 empty] | -0.65624 | 3.7733 | -0.88987 | 0.63566 | -10.6784 | [5 empty] | -0.44432
[14 empty] | -0.64926 | 3.8335 | -0.88943 | 0.64356 | -10.6732 | [5 empty] | -0.4441
[14 empty] | -0.64228 | 3.8934 | -0.88869 | 0.65135 | -10.6643 | [5 empty] | -0.44373
[14 empty] | -0.6353 | 3.9529 | -0.88765 | 0.65906 | -10.6518 | [5 empty] | -0.44321
[14 empty] | -0.62832 | 4.0121 | -0.88632 | 0.66667 | -10.6358 | [5 empty] | -0.44254
[14 empty] | -0.62134 | 4.071 | -0.88469 | 0.67418 | -10.6163 | [5 empty] | -0.44173
[14 empty] | -0.61436 | 4.1295 | -0.88278 | 0.6816 | -10.5934 | [5 empty] | -0.44078
[14 empty] | -0.60738 | 4.1876 | -0.88059 | 0.68893 | -10.5671 | [5 empty] | -0.43968
[14 empty] | -0.60039 | 4.2454 | -0.87812 | 0.69617 | -10.5375 | [5 empty] | -0.43845
[14 empty] | -0.59341 | 4.3028 | -0.87538 | 0.70331 | -10.5046 | [5 empty] | -0.43708
[14 empty] | -0.58643 | 4.3597 | -0.87237 | 0.71036 | -10.4685 | [5 empty] | -0.43558
[14 empty] | -0.57945 | 4.4163 | -0.8691 | 0.71732 | -10.4292 | [5 empty] | -0.43395
[14 empty] | -0.57247 | 4.4725 | -0.86556 | 0.7242 | -10.3868 | [5 empty] | -0.43218
[14 empty] | -0.56549 | 4.5282 | -0.86177 | 0.73098 | -10.3413 | [5 empty] | -0.43029
[14 empty] | -0.55851 | 4.5835 | -0.85772 | 0.73767 | -10.2927 | [5 empty] | -0.42827
[14 empty] | -0.55153 | 4.6384 | -0.85343 | 0.74427 | -10.2411 | [5 empty] | -0.42612
[14 empty] | -0.54454 | 4.6929 | -0.84888 | 0.75079 | -10.1866 | [5 empty] | -0.42385
[14 empty] | -0.53756 | 4.7468 | -0.8441 | 0.75721 | -10.1292 | [5 empty] | -0.42146
[14 empty] | -0.53058 | 4.8004 | -0.83907 | 0.76355 | -10.0689 | [5 empty] | -0.41895
[14 empty] | -0.5236 | 4.8534 | -0.83381 | 0.7698 | -10.0058 | [5 empty] | -0.41633
[14 empty] | -0.51662 | 4.906 | -0.82832 | 0.77596 | -9.9399 | [5 empty] | -0.41359
[14 empty] | -0.50964 | 4.9581 | -0.8226 | 0.78204 | -9.8712 | [5 empty] | -0.41073
[14 empty] | -0.50266 | 5.0097 | -0.81665 | 0.78802 | -9.7998 | [5 empty] | -0.40776
[14 empty] | -0.49568 | 5.0608 | -0.81048 | 0.79392 | -9.7258 | [5 empty] | -0.40468
[14 empty] | -0.48869 | 5.1114 | -0.8041 | 0.79974 | -9.6492 | [5 empty] | -0.40149
[14 empty] | -0.48171 | 5.1614 | -0.79749 | 0.80547 | -9.5699 | [5 empty] | -0.39819
[14 empty] | -0.47473 | 5.211 | -0.79068 | 0.81111 | -9.4881 | [5 empty] | -0.39479
[14 empty] | -0.46775 | 5.26 | -0.78366 | 0.81667 | -9.4039 | [5 empty] | -0.39128
[14 empty] | -0.46077 | 5.3085 | -0.77643 | 0.82214 | -9.3171 | [5 empty] | -0.38767
[14 empty] | -0.45379 | 5.3564 | -0.769 | 0.82752 | -9.2279 | [5 empty] | -0.38396
[14 empty] | -0.44681 | 5.4037 | -0.76136 | 0.83282 | -9.1364 | [5 empty] | -0.38015
[14 empty] | -0.43983 | 5.4505 | -0.75354 | 0.83804 | -9.0425 | [5 empty] | -0.37625
[14 empty] | -0.43284 | 5.4967 | -0.74552 | 0.84317 | -8.9462 | [5 empty] | -0.37224
[14 empty] | -0.42586 | 5.5424 | -0.73731 | 0.84822 | -8.8477 | [5 empty] | -0.36814
[14 empty] | -0.41888 | 5.5874 | -0.72892 | 0.85318 | -8.747 | [5 empty] | -0.36395
[14 empty] | -0.4119 | 5.6319 | -0.72034 | 0.85806 | -8.6441 | [5 empty] | -0.35967
[14 empty] | -0.40492 | 5.6757 | -0.71158 | 0.86285 | -8.539 | [5 empty] | -0.3553
[14 empty] | -0.39794 | 5.719 | -0.70265 | 0.86756 | -8.4317 | [5 empty] | -0.35083
[14 empty] | -0.39096 | 5.7616 | -0.69354 | 0.87219 | -8.3224 | [5 empty] | -0.34629
[14 empty] | -0.38398 | 5.8036 | -0.68426 | 0.87673 | -8.2111 | [5 empty] | -0.34165
[14 empty] | -0.37699 | 5.845 | -0.67481 | 0.88119 | -8.0977 | [5 empty] | -0.33694
[14 empty] | -0.37001 | 5.8858 | -0.6652 | 0.88557 | -7.9824 | [5 empty] | -0.33214
[14 empty] | -0.36303 | 5.9259 | -0.65542 | 0.88986 | -7.8651 | [5 empty] | -0.32726
[14 empty] | -0.35605 | 5.9653 | -0.64549 | 0.89407 | -7.7459 | [5 empty] | -0.3223
[14 empty] | -0.34907 | 6.0041 | -0.6354 | 0.8982 | -7.6248 | [5 empty] | -0.31726
[14 empty] | -0.34209 | 6.0422 | -0.62516 | 0.90224 | -7.5019 | [5 empty] | -0.31215
[14 empty] | -0.33511 | 6.0797 | -0.61477 | 0.9062 | -7.3773 | [5 empty] | -0.30696
[14 empty] | -0.32812 | 6.1165 | -0.60424 | 0.91008 | -7.2508 | [5 empty] | -0.3017
[14 empty] | -0.32114 | 6.1526 | -0.59356 | 0.91387 | -7.1227 | [5 empty] | -0.29637
[14 empty] | -0.31416 | 6.1881 | -0.58274 | 0.91759 | -6.9928 | [5 empty] | -0.29096
[14 empty] | -0.30718 | 6.2228 | -0.57178 | 0.92122 | -6.8614 | [5 empty] | -0.28549
[14 empty] | -0.3002 | 6.2568 | -0.56069 | 0.92476 | -6.7283 | [5 empty] | -0.27996
[14 empty] | -0.29322 | 6.2902 | -0.54947 | 0.92823 | -6.5936 | [5 empty] | -0.27435
[14 empty] | -0.28624 | 6.3228 | -0.53812 | 0.93161 | -6.4574 | [5 empty] | -0.26869
[14 empty] | -0.27926 | 6.3547 | -0.52664 | 0.93491 | -6.3197 | [5 empty] | -0.26296
[14 empty] | -0.27227 | 6.3859 | -0.51505 | 0.93813 | -6.1806 | [5 empty] | -0.25717
[14 empty] | -0.26529 | 6.4164 | -0.50333 | 0.94127 | -6.04 | [5 empty] | -0.25132
[14 empty] | -0.25831 | 6.4461 | -0.4915 | 0.94432 | -5.898 | [5 empty] | -0.24541
[14 empty] | -0.25133 | 6.4751 | -0.47955 | 0.9473 | -5.7547 | [5 empty] | -0.23944
[14 empty] | -0.24435 | 6.5034 | -0.4675 | 0.95019 | -5.61 | [5 empty] | -0.23343
[14 empty] | -0.23737 | 6.5309 | -0.45534 | 0.953 | -5.4641 | [5 empty] | -0.22735
[14 empty] | -0.23039 | 6.5577 | -0.44307 | 0.95572 | -5.3169 | [5 empty] | -0.22123
[14 empty] | -0.22341 | 6.5837 | -0.43071 | 0.95837 | -5.1685 | [5 empty] | -0.21505
[14 empty] | -0.21642 | 6.609 | -0.41824 | 0.96093 | -5.0189 | [5 empty] | -0.20883
[14 empty] | -0.20944 | 6.6335 | -0.40569 | 0.96342 | -4.8682 | [5 empty] | -0.20256
[14 empty] | -0.20246 | 6.6573 | -0.39304 | 0.96582 | -4.7164 | [5 empty] | -0.19624
[14 empty] | -0.19548 | 6.6802 | -0.3803 | 0.96813 | -4.5636 | [5 empty] | -0.18988
[14 empty] | -0.1885 | 6.7024 | -0.36747 | 0.97037 | -4.4097 | [5 empty] | -0.18348
[14 empty] | -0.18152 | 6.7239 | -0.35457 | 0.97253 | -4.2548 | [5 empty] | -0.17704
[14 empty] | -0.17454 | 6.7445 | -0.34158 | 0.9746 | -4.099 | [5 empty] | -0.17055
[14 empty] | -0.16756 | 6.7644 | -0.32852 | 0.97659 | -3.9422 | [5 empty] | -0.16403
[14 empty] | -0.16057 | 6.7835 | -0.31538 | 0.9785 | -3.7846 | [5 empty] | -0.15747
[14 empty] | -0.15359 | 6.8018 | -0.30217 | 0.98033 | -3.6261 | [5 empty] | -0.15088
[14 empty] | -0.14661 | 6.8193 | -0.2889 | 0.98208 | -3.4668 | [5 empty] | -0.14425
[14 empty] | -0.13963 | 6.836 | -0.27556 | 0.98375 | -3.3067 | [5 empty] | -0.13759
[14 empty] | -0.13265 | 6.8519 | -0.26216 | 0.98533 | -3.146 | [5 empty] | -0.1309
[14 empty] | -0.12567 | 6.867 | -0.24871 | 0.98684 | -2.9845 | [5 empty] | -0.12418
[14 empty] | -0.11869 | 6.8813 | -0.23519 | 0.98826 | -2.8223 | [5 empty] | -0.11743
[14 empty] | -0.11171 | 6.8948 | -0.22163 | 0.9896 | -2.6595 | [5 empty] | -0.11066
[14 empty] | -0.10472 | 6.9075 | -0.20801 | 0.99086 | -2.4962 | [5 empty] | -0.10386
[14 empty] | -0.097743 | 6.9194 | -0.19435 | 0.99204 | -2.3323 | [5 empty] | -0.097042
[14 empty] | -0.090761 | 6.9305 | -0.18065 | 0.99313 | -2.1678 | [5 empty] | -0.090201
[14 empty] | -0.08378 | 6.9407 | -0.16691 | 0.99415 | -2.0029 | [5 empty] | -0.083339
[14 empty] | -0.076799 | 6.9502 | -0.15313 | 0.99508 | -1.8376 | [5 empty] | -0.076459
[14 empty] | -0.069817 | 6.9588 | -0.13932 | 0.99594 | -1.6718 | [5 empty] | -0.069562
[14 empty] | -0.062836 | 6.9666 | -0.12547 | 0.99671 | -1.5057 | [5 empty] | -0.06265
[14 empty] | -0.055855 | 6.9736 | -0.1116 | 0.9974 | -1.3392 | [5 empty] | -0.055724
[14 empty] | -0.048874 | 6.9798 | -0.097708 | 0.99801 | -1.1725 | [5 empty] | -0.048786
[14 empty] | -0.041892 | 6.9852 | -0.083791 | 0.99854 | -1.0055 | [5 empty] | -0.041837
[14 empty] | -0.034911 | 6.9897 | -0.069855 | 0.99898 | -0.83827 | [5 empty] | -0.034879
[14 empty] | -0.02793 | 6.9934 | -0.055905 | 0.99935 | -0.67086 | [5 empty] | -0.027913
[14 empty] | -0.020949 | 6.9963 | -0.041942 | 0.99963 | -0.5033 | [5 empty] | -0.020942
[14 empty] | -0.013967 | 6.9983 | -0.027969 | 0.99984 | -0.33563 | [5 empty] | -0.013965
[14 empty] | -0.006986 | 6.9996 | -0.013991 | 0.99996 | -0.16789 | [5 empty] | -0.0069857
[14 empty] | -4.7124e-06 | 7 | -9.4379e-06 | 1 | -0.00011325 | [5 empty] | -4.7124e-06
[14 empty] | 0.0069766 | 6.9996 | 0.013972 | 0.99996 | 0.16766 | [5 empty] | 0.0069763
[14 empty] | 0.013958 | 6.9984 | 0.02795 | 0.99984 | 0.33541 | [5 empty] | 0.013956
[14 empty] | 0.020939 | 6.9963 | 0.041923 | 0.99963 | 0.50307 | [5 empty] | 0.020932
[14 empty] | 0.02792 | 6.9934 | 0.055886 | 0.99935 | 0.67063 | [5 empty] | 0.027904
[14 empty] | 0.034902 | 6.9897 | 0.069837 | 0.99898 | 0.83804 | [5 empty] | 0.03487
[14 empty] | 0.041883 | 6.9852 | 0.083772 | 0.99854 | 1.0053 | [5 empty] | 0.041828
[14 empty] | 0.048864 | 6.9798 | 0.097689 | 0.99801 | 1.1723 | [5 empty] | 0.048777
[14 empty] | 0.055846 | 6.9736 | 0.11158 | 0.9974 | 1.339 | [5 empty] | 0.055715
[14 empty] | 0.062827 | 6.9667 | 0.12546 | 0.99671 | 1.5055 | [5 empty] | 0.062641
[14 empty] | 0.069808 | 6.9588 | 0.1393 | 0.99594 | 1.6716 | [5 empty] | 0.069553
[14 empty] | 0.076789 | 6.9502 | 0.15311 | 0.99509 | 1.8373 | [5 empty] | 0.07645
[14 empty] | 0.083771 | 6.9408 | 0.16689 | 0.99415 | 2.0027 | [5 empty] | 0.08333
[14 empty] | 0.090752 | 6.9305 | 0.18063 | 0.99314 | 2.1676 | [5 empty] | 0.090191
[14 empty] | 0.097733 | 6.9194 | 0.19434 | 0.99204 | 2.332 | [5 empty] | 0.097033
[14 empty] | 0.10471 | 6.9075 | 0.208 | 0.99086 | 2.496 | [5 empty] | 0.10385
[14 empty] | 0.1117 | 6.8948 | 0.22161 | 0.9896 | 2.6593 | [5 empty] | 0.11065
[14 empty] | 0.11868 | 6.8813 | 0.23517 | 0.98826 | 2.8221 | [5 empty] | 0.11742
[14 empty] | 0.12566 | 6.867 | 0.24869 | 0.98684 | 2.9842 | [5 empty] | 0.12417
[14 empty] | 0.13264 | 6.8519 | 0.26214 | 0.98533 | 3.1457 | [5 empty] | 0.13089
[14 empty] | 0.13962 | 6.836 | 0.27554 | 0.98375 | 3.3065 | [5 empty] | 0.13758
[14 empty] | 0.1466 | 6.8193 | 0.28888 | 0.98208 | 3.4666 | [5 empty] | 0.14424
[14 empty] | 0.15358 | 6.8018 | 0.30216 | 0.98034 | 3.6259 | [5 empty] | 0.15087
[14 empty] | 0.16056 | 6.7835 | 0.31536 | 0.97851 | 3.7844 | [5 empty] | 0.15746
[14 empty] | 0.16755 | 6.7644 | 0.3285 | 0.9766 | 3.942 | [5 empty] | 0.16402
[14 empty] | 0.17453 | 6.7446 | 0.34156 | 0.9746 | 4.0987 | [5 empty] | 0.17054
[14 empty] | 0.18151 | 6.7239 | 0.35455 | 0.97253 | 4.2546 | [5 empty] | 0.17703
[14 empty] | 0.18849 | 6.7025 | 0.36746 | 0.97037 | 4.4095 | [5 empty] | 0.18347
[14 empty] | 0.19547 | 6.6803 | 0.38028 | 0.96814 | 4.5634 | [5 empty] | 0.18988
[14 empty] | 0.20245 | 6.6573 | 0.39302 | 0.96582 | 4.7162 | [5 empty] | 0.19624
[14 empty] | 0.20943 | 6.6335 | 0.40567 | 0.96342 | 4.868 | [5 empty] | 0.20255
[14 empty] | 0.21641 | 6.609 | 0.41823 | 0.96094 | 5.0187 | [5 empty] | 0.20882
[14 empty] | 0.2234 | 6.5838 | 0.43069 | 0.95837 | 5.1683 | [5 empty] | 0.21505
[14 empty] | 0.23038 | 6.5577 | 0.44306 | 0.95573 | 5.3167 | [5 empty] | 0.22122
[14 empty] | 0.23736 | 6.531 | 0.45532 | 0.953 | 5.4639 | [5 empty] | 0.22734
[14 empty] | 0.24434 | 6.5034 | 0.46748 | 0.95019 | 5.6098 | [5 empty] | 0.23342
[14 empty] | 0.25132 | 6.4752 | 0.47954 | 0.9473 | 5.7545 | [5 empty] | 0.23944
[14 empty] | 0.2583 | 6.4462 | 0.49148 | 0.94433 | 5.8978 | [5 empty] | 0.2454
[14 empty] | 0.26528 | 6.4164 | 0.50331 | 0.94127 | 6.0398 | [5 empty] | 0.25131
[14 empty] | 0.27227 | 6.3859 | 0.51503 | 0.93814 | 6.1804 | [5 empty] | 0.25716
[14 empty] | 0.27925 | 6.3547 | 0.52663 | 0.93492 | 6.3195 | [5 empty] | 0.26295
[14 empty] | 0.28623 | 6.3228 | 0.5381 | 0.93162 | 6.4572 | [5 empty] | 0.26868
[14 empty] | 0.29321 | 6.2902 | 0.54945 | 0.92823 | 6.5934 | [5 empty] | 0.27434
[14 empty] | 0.30019 | 6.2569 | 0.56068 | 0.92477 | 6.7281 | [5 empty] | 0.27995
[14 empty] | 0.30717 | 6.2228 | 0.57177 | 0.92122 | 6.8612 | [5 empty] | 0.28549
[14 empty] | 0.31415 | 6.1881 | 0.58272 | 0.91759 | 6.9927 | [5 empty] | 0.29096
[14 empty] | 0.32113 | 6.1527 | 0.59354 | 0.91388 | 7.1225 | [5 empty] | 0.29636
[14 empty] | 0.32812 | 6.1166 | 0.60422 | 0.91008 | 7.2507 | [5 empty] | 0.30169
[14 empty] | 0.3351 | 6.0798 | 0.61476 | 0.90621 | 7.3771 | [5 empty] | 0.30695
[14 empty] | 0.34208 | 6.0423 | 0.62515 | 0.90224 | 7.5018 | [5 empty] | 0.31214
[14 empty] | 0.34906 | 6.0042 | 0.63539 | 0.8982 | 7.6247 | [5 empty] | 0.31725
[14 empty] | 0.35604 | 5.9654 | 0.64548 | 0.89408 | 7.7457 | [5 empty] | 0.32229
[14 empty] | 0.36302 | 5.9259 | 0.65541 | 0.88987 | 7.8649 | [5 empty] | 0.32725
[14 empty] | 0.37 | 5.8858 | 0.66518 | 0.88557 | 7.9822 | [5 empty] | 0.33213
[14 empty] | 0.37698 | 5.8451 | 0.6748 | 0.8812 | 8.0975 | [5 empty] | 0.33693
[14 empty] | 0.38397 | 5.8037 | 0.68424 | 0.87674 | 8.2109 | [5 empty] | 0.34165
[14 empty] | 0.39095 | 5.7617 | 0.69352 | 0.8722 | 8.3223 | [5 empty] | 0.34628
[14 empty] | 0.39793 | 5.7191 | 0.70263 | 0.86757 | 8.4316 | [5 empty] | 0.35083
[14 empty] | 0.40491 | 5.6758 | 0.71157 | 0.86286 | 8.5388 | [5 empty] | 0.35529
[14 empty] | 0.41189 | 5.632 | 0.72033 | 0.85806 | 8.6439 | [5 empty] | 0.35966
[14 empty] | 0.41887 | 5.5875 | 0.72891 | 0.85319 | 8.7469 | [5 empty] | 0.36395
[14 empty] | 0.42585 | 5.5424 | 0.7373 | 0.84822 | 8.8476 | [5 empty] | 0.36814
[14 empty] | 0.43283 | 5.4968 | 0.74551 | 0.84318 | 8.9461 | [5 empty] | 0.37224
[14 empty] | 0.43982 | 5.4506 | 0.75353 | 0.83805 | 9.0423 | [5 empty] | 0.37624
[14 empty] | 0.4468 | 5.4038 | 0.76135 | 0.83283 | 9.1363 | [5 empty] | 0.38015
[14 empty] | 0.45378 | 5.3564 | 0.76899 | 0.82753 | 9.2278 | [5 empty] | 0.38396
[14 empty] | 0.46076 | 5.3085 | 0.77642 | 0.82214 | 9.317 | [5 empty] | 0.38767
[14 empty] | 0.46774 | 5.2601 | 0.78365 | 0.81667 | 9.4038 | [5 empty] | 0.39128
[14 empty] | 0.47472 | 5.2111 | 0.79067 | 0.81112 | 9.488 | [5 empty] | 0.39479
[14 empty] | 0.4817 | 5.1615 | 0.79748 | 0.80547 | 9.5698 | [5 empty] | 0.39819
[14 empty] | 0.48868 | 5.1114 | 0.80409 | 0.79975 | 9.6491 | [5 empty] | 0.40149
[14 empty] | 0.49567 | 5.0609 | 0.81048 | 0.79393 | 9.7257 | [5 empty] | 0.40467
[14 empty] | 0.50265 | 5.0098 | 0.81664 | 0.78803 | 9.7997 | [5 empty] | 0.40776
[14 empty] | 0.50963 | 4.9582 | 0.82259 | 0.78204 | 9.8711 | [5 empty] | 0.41072
[14 empty] | 0.51661 | 4.9061 | 0.82831 | 0.77597 | 9.9398 | [5 empty] | 0.41358
[14 empty] | 0.52359 | 4.8535 | 0.83381 | 0.76981 | 10.0057 | [5 empty] | 0.41632
[14 empty] | 0.53057 | 4.8004 | 0.83907 | 0.76356 | 10.0688 | [5 empty] | 0.41895
[14 empty] | 0.53755 | 4.7469 | 0.84409 | 0.75722 | 10.1291 | [5 empty] | 0.42146
[14 empty] | 0.54454 | 4.6929 | 0.84888 | 0.7508 | 10.1865 | [5 empty] | 0.42385
[14 empty] | 0.55152 | 4.6385 | 0.85342 | 0.74428 | 10.2411 | [5 empty] | 0.42612
[14 empty] | 0.5585 | 4.5836 | 0.85772 | 0.73768 | 10.2926 | [5 empty] | 0.42826
[14 empty] | 0.56548 | 4.5283 | 0.86177 | 0.73099 | 10.3412 | [5 empty] | 0.43028
[14 empty] | 0.57246 | 4.4725 | 0.86556 | 0.72421 | 10.3867 | [5 empty] | 0.43218
[14 empty] | 0.57944 | 4.4164 | 0.8691 | 0.71733 | 10.4291 | [5 empty] | 0.43394
[14 empty] | 0.58642 | 4.3598 | 0.87237 | 0.71037 | 10.4684 | [5 empty] | 0.43558
[14 empty] | 0.5934 | 4.3028 | 0.87538 | 0.70332 | 10.5046 | [5 empty] | 0.43708
[14 empty] | 0.60039 | 4.2455 | 0.87812 | 0.69617 | 10.5375 | [5 empty] | 0.43845
[14 empty] | 0.60737 | 4.1877 | 0.88059 | 0.68894 | 10.5671 | [5 empty] | 0.43968
[14 empty] | 0.61435 | 4.1296 | 0.88278 | 0.68161 | 10.5934 | [5 empty] | 0.44078
[14 empty] | 0.62133 | 4.0711 | 0.88469 | 0.67419 | 10.6163 | [5 empty] | 0.44173
[14 empty] | 0.62831 | 4.0122 | 0.88631 | 0.66668 | 10.6358 | [5 empty] | 0.44254
[14 empty] | 0.63529 | 3.953 | 0.88765 | 0.65907 | 10.6518 | [5 empty] | 0.44321
[14 empty] | 0.64227 | 3.8935 | 0.88869 | 0.65136 | 10.6643 | [5 empty] | 0.44373
[14 empty] | 0.64925 | 3.8336 | 0.88943 | 0.64357 | 10.6732 | [5 empty] | 0.4441
[14 empty] | 0.65624 | 3.7734 | 0.88987 | 0.63567 | 10.6784 | [5 empty] | 0.44432
[14 empty] | 0.66322 | 3.7129 | 0.89 | 0.62768 | 10.68 | [5 empty] | 0.44438
[14 empty] | 0.6702 | 3.6521 | 0.88982 | 0.6196 | 10.6778 | [5 empty] | 0.44429
[14 empty] | 0.67718 | 3.591 | 0.88932 | 0.61141 | 10.6718 | [5 empty] | 0.44404
[14 empty] | 0.68416 | 3.5296 | 0.88849 | 0.60313 | 10.6619 | [5 empty] | 0.44363
[14 empty] | 0.69114 | 3.4679 | 0.88734 | 0.59475 | 10.6481 | [5 empty] | 0.44305
[14 empty] | 0.69812 | 3.4059 | 0.88586 | 0.58627 | 10.6303 | [5 empty] | 0.44231
[14 empty] | 0.7051 | 3.3437 | 0.88403 | 0.57768 | 10.6084 | [5 empty] | 0.4414
[14 empty] | 0.71209 | 3.2813 | 0.88186 | 0.569 | 10.5823 | [5 empty] | 0.44032
[14 empty] | 0.71907 | 3.2185 | 0.87934 | 0.56021 | 10.5521 | [5 empty] | 0.43906
[14 empty] | 0.72605 | 3.1556 | 0.87646 | 0.55132 | 10.5175 | [5 empty] | 0.43762
[14 empty] | 0.73303 | 3.0924 | 0.87322 | 0.54233 | 10.4786 | [5 empty] | 0.436
[14 empty] | 0.74001 | 3.029 | 0.86961 | 0.53323 | 10.4353 | [5 empty] | 0.4342
[14 empty] | 0.74699 | 2.9654 | 0.86561 | 0.52402 | 10.3874 | [5 empty] | 0.43221
[14 empty] | 0.75397 | 2.9016 | 0.86124 | 0.5147 | 10.3348 | [5 empty] | 0.43002
[14 empty] | 0.76095 | 2.8376 | 0.85647 | 0.50528 | 10.2776 | [5 empty] | 0.42764
[14 empty] | 0.76794 | 2.7734 | 0.8513 | 0.49574 | 10.2156 | [5 empty] | 0.42506
[14 empty] | 0.77492 | 2.709 | 0.84572 | 0.4861 | 10.1486 | [5 empty] | 0.42227
[14 empty] | 0.7819 | 2.6444 | 0.83972 | 0.47634 | 10.0767 | [5 empty] | 0.41928
[14 empty] | 0.78888 | 2.5797 | 0.8333 | 0.46647 | 9.9996 | [5 empty] | 0.41607
[14 empty] | 0.79586 | 2.5148 | 0.82644 | 0.45648 | 9.9172 | [5 empty] | 0.41264
[14 empty] | 0.80284 | 2.4497 | 0.81913 | 0.44637 | 9.8295 | [5 empty] | 0.409
[14 empty] | 0.80982 | 2.3845 | 0.81136 | 0.43615 | 9.7364 | [5 empty] | 0.40512
[14 empty] | 0.8168 | 2.3192 | 0.80313 | 0.4258 | 9.6375 | [5 empty] | 0.40101
[14 empty] | 0.82379 | 2.2537 | 0.79441 | 0.41534 | 9.533 | [5 empty] | 0.39665
[14 empty] | 0.83077 | 2.1881 | 0.7852 | 0.40475 | 9.4224 | [5 empty] | 0.39206
[14 empty] | 0.83775 | 2.1223 | 0.77549 | 0.39403 | 9.3058 | [5 empty] | 0.3872
[14 empty] | 0.84473 | 2.0565 | 0.76525 | 0.38319 | 9.1829 | [5 empty] | 0.38209
[14 empty] | 0.85171 | 1.9905 | 0.75447 | 0.37221 | 9.0536 | [5 empty] | 0.37671
[14 empty] | 0.85869 | 1.9244 | 0.74314 | 0.36111 | 8.9176 | [5 empty] | 0.37105
[14 empty] | 0.86567 | 1.8581 | 0.73123 | 0.34987 | 8.7748 | [5 empty] | 0.36511
[14 empty] | 0.87266 | 1.7918 | 0.71873 | 0.33849 | 8.6248 | [5 empty] | 0.35887
[14 empty] | 0.87964 | 1.7253 | 0.70562 | 0.32698 | 8.4675 | [5 empty] | 0.35232
[14 empty] | 0.88662 | 1.6587 | 0.69187 | 0.31532 | 8.3025 | [5 empty] | 0.34546
[14 empty] | 0.8936 | 1.592 | 0.67747 | 0.30352 | 8.1296 | [5 empty] | 0.33826
[14 empty] | 0.90058 | 1.5252 | 0.66237 | 0.29157 | 7.9484 | [5 empty] | 0.33072
[14 empty] | 0.90756 | 1.4583 | 0.64655 | 0.27948 | 7.7586 | [5 empty] | 0.32283
[14 empty] | 0.91454 | 1.3912 | 0.62998 | 0.26723 | 7.5598 | [5 empty] | 0.31455
[14 empty] | 0.92152 | 1.3239 | 0.61263 | 0.25482 | 7.3515 | [5 empty] | 0.30589
[14 empty] | 0.92851 | 1.2565 | 0.59444 | 0.24225 | 7.1333 | [5 empty] | 0.29681
[14 empty] | 0.93549 | 1.189 | 0.57538 | 0.22953 | 6.9045 | [5 empty] | 0.28729
[14 empty] | 0.94247 | 1.1212 | 0.55538 | 0.21663 | 6.6646 | [5 empty] | 0.27731
[14 empty] | 0.94945 | 1.0532 | 0.5344 | 0.20357 | 6.4128 | [5 empty] | 0.26683
[14 empty] | 0.95643 | 0.98498 | 0.51236 | 0.19033 | 6.1484 | [5 empty] | 0.25583
[14 empty] | 0.96341 | 0.91644 | 0.48919 | 0.17691 | 5.8702 | [5 empty] | 0.24425
[14 empty] | 0.97039 | 0.84757 | 0.46477 | 0.1633 | 5.5773 | [5 empty] | 0.23206
[14 empty] | 0.97737 | 0.7783 | 0.43902 | 0.14951 | 5.2682 | [5 empty] | 0.2192
[14 empty] | 0.98436 | 0.70854 | 0.41177 | 0.13553 | 4.9413 | [5 empty] | 0.2056
[14 empty] | 0.99134 | 0.63821 | 0.38287 | 0.12135 | 4.5945 | [5 empty] | 0.19117
[14 empty] | 0.99832 | 0.56717 | 0.3521 | 0.10696 | 4.2252 | [5 empty] | 0.1758
[14 empty] | 1.0053 | 0.49524 | 0.31915 | 0.092366 | 3.8298 | [5 empty] | 0.15936
[14 empty] | 1.0123 | 0.42216 | 0.28365 | 0.077554 | 3.4037 | [5 empty] | 0.14163
[14 empty] | 1.0193 | 0.34757 | 0.24499 | 0.062521 | 2.9399 | [5 empty] | 0.12232
[14 empty] | 1.0262 | 0.27087 | 0.20226 | 0.047258 | 2.4272 | [5 empty] | 0.10099
[14 empty] | 1.0332 | 0.19099 | 0.15379 | 0.03176 | 1.8454 | [5 empty] | 0.076787
[14 empty] | 1.0402 | 0.10549 | 0.095636 | 0.016018 | 1.1476 | [5 empty] | 0.047751
[14 empty] | 1.0472 | 0.00041694 | 0.0010177 | 2.4184e-05 | 0.012213 | [5 empty] | 0.00050815
Best ?
Generate a Random Surfboard :^)
Copy Template
UP
DN